## Лист1
ОПРОСНЫЙ ЛИСТ ДЛЯ ПОДБОРА РЕГУЛЯТОРА ДАВЛЕНИЯ ГАЗА ¦ 2021 г.
Заполняя опросный лист, Вы получаете поддержку проекта на всех стадиях. Опросный лист отправляйте на эл. почту info@termogaz.su
Данные о заказчике или проектной организации:
*Дата:
*Наименование организации:
*Адрес организации:
*Контактное лицо, Ф.И.О.:
*Контактное лицо, должность:
*Телефон: | *E-mail:
Данные о конечном потребителе:
*Наименование организации:
*Адрес, место применения оборудования:
*Наименование объекта, код стройки:
Исходные параметры:
1*. Потребитель: |  |  |  | котельная
2*. Размещение регулятора: |  |  | помещение | сеть |  | +80
3*. Тип газа: |  |  | ГРПБ | технологическое оборудование | природный по ГОСТ 5542 | +75
4*. Качество очистки газа: |  | плохое | ШРП | см. доп. условия | сжиженный | +70
5. Плотность газа при нормальных условиях, кг/м3 (t = 0° C, атм. давление = 760 мм рт. ст.): |  | приемлемое | ГРС |  | азот | +65
6. Максимальная температура транспортируемой среды (газа), °С: |  | хорошее | открытый воздух |  | с содержанием сероводорода < 0,003% | +60
7. Минимальная температура транспортируемой среды (газа), °С: |  | отличное | см. доп. условия |  | с содержанием сероводорода < 0,025% | +55
8. Максимальная температура окружающей среды, °С: |  | не знаю |  |  | с содержанием сероводорода < 10% | +50
9. Минимальная температура окружающей среды, °С: |  | см. доп. условия |  |  | см. доп. условия | +45
10*. Максимальное входное избыточное давление, МПа: | [5 empty] | +40
11*. Минимальное входное избыточное давление, МПа: |  | да |  |  |  | +35
12*. Максимальное давление газа на выходе (после регулятора), МПа: |  | нет | нет |  |  | +30
13*. Минимальное давление газа на выходе (после регулятора), МПа: |  |  | СР |  |  | +25
14*. Максимальный расход газа, нм3/ч (без учета запаса k=1,1): |  |  | СРII |  |  | +20
15*. Минимальный расход газа, нм3/ч: |  |  | СРС |  |  | +15
16*. Оснащение регулятора пропорциональным передатчиком хода: |  |  | СРСII |  |  | +10
+5
0
-5
-10
-15
-20
-25
-30
-35
-40
17*. Необходимость наличия предохранительного запорного клапана (ПЗК):
Требуемые настройки ПЗК, МПа:
17.1*. По максимальному давлению: |  | 1,25 х Рвых.
17.2. По минимальному давлению: |  | 1,15 х Рвых.
17.3*. Оснащение датчиком положения ПЗК: |  | см. доп. условия
18*. Оснащение регулятора давления шумоглушителем:
19. Допустимый уровень шума, дБА:
20. Точность поддержания выходного давления: |  | 1%
21*. Необходимость наличия аварийного регулятора (монитора): |  | 2,5%
21.1*. Требуемая настройка монитора, МПа: |  | 5%
21.2*. Оснащение монитора позиционным датчиком положения: |  | 10%
21.3*. Оснащение монитора пропорциональным передатчиком хода:
22. Конструктивное исполнение по направлению движения газа: |  | слева направо
23. Необходимость ограничения / распределения расхода газа в многониточном ГРС / ГРП с использованием калибровочных дисков, диафрагмы, пилота-ограничителя |  | справа налево
Опция «СМАРТ ПРГ»
24. Дистанционное управление выходным давлением
25. Необходимость ограничения ограничения / распределения потоков газа в многониточном ГРС / ГРП без использования калибровочных дисков, диафрагмы и без прямолинейных участков.
26*. Комплектация: |  | снизу вверх
26.1. Ответные фланцы: |  | сверху вниз
26.2. Прокладки: |  | см. доп. условия
26.3. Крепёж:
26.4. Импульсные линии:
26.5. Фитинги:
26.6. Коллекторы импульсных линий (манифольды):
26.7. Ремонтные комплекты:
27. Дополнительные условия:
Примечание: * - пункты, обязательные для заполнения. Для правильного подбора оборудования и его комплектации необходимо указать как можно большее число параметров.
ООО «ТЕРМОГАЗ» ¦ ЦЕНТРАЛЬНЫЙ ОФИС 400075, Волгоградская обл., г. Волгоград, ул. Рузаевская, д.6 ИНН 3444112696 Тел.: +7 (8442) 58 24 24 E-mail: info@termogaz.su www.termogaz.su | КОНТАКТЫ РУКОВОДИТЕЛЯ Начальник отдела продаж газового оборудования Орлов Михаил Александрович Тел.: +7 (8442) 58 24 24 (доб. 184) Моб.: +7 903 468 24 88 E-mail: orlov@termogaz.su